## Sheet1
计算机组成原理主要知识点
标题 | 所属章节 | 主要内容 | 基本概念 | 基本原理
计算机系统概述 | 1 | 计算机模型，硬件组成，工作过程，层次结构，性能指标
计算机模型 | 1.3.1 | 硬件结构，软件组成，工作方式
硬件结构 |  | 部件，互连
部件 |  | 运算器，控制器，存储器，I/O设备 | CPU
互连 |  | 以运算器为中心（图1.1）
软件组成 |  | 程序组成，指令组成，指令/数据的表示
程序组成 |  | 指令序列，指令位置用地址表示
指令组成 |  | 操作码+地址码，表示操作功能、操作数位置
指令/数据的表示 |  | 二进制，序列
工作方式 |  | 存储程序方式 | 存储程序方式
基本思想 |  | 软件加载，软件执行（自动、逐条地取出并执行指令）
程序执行过程 |  | 循环的指令执行过程（图1.2）
计算机硬件组成 | 1.3.2 | 基本结构，部件组成，部件互连
基本结构 |  | 改进冯诺依曼结构
改进1 |  | 以存储器为中心（运算与I/O并行）
改进2 |  | 存储器→存储系统（由多种存储器组成） | 主机、外设
部件组成 |  | 存储器，运算器，控制器，I/O设备
存储器 |  | 组成（图1.4及图3.4），访问（图3.8及图3.9） | 存储元、存储单元、存储矩阵，存储单元地址、存储单元长度，存储字、存储字长
运算器 |  | 组成（图2.39及图2.15），操作（组合/时序逻辑） | ALU，FPU
控制器 |  | 实现思路，组成，工作原理 | CU，PC、IR、ID
I/O设备 |  | 部件+驱动器+设备控制器
部件互连 | 1.3.3 | 总线结构，总线传输
总线结构 |  | 总线定义，总线互连，总线组成 | 总线、主设备、从设备，I/O接口，系统总线，DBus、ABus、CBus
总线传输 |  | 传输过程，传输协议
计算机工作过程 | 1.5.1 | 工作方式实现方案，程序执行过程
工作方式的实现方案 |  | 程序的执行顺序（顺序/跳转），程序的执行机制（图1.8(a)） | 指令地址，逻辑地址、物理地址
程序执行过程 |  | 准备阶段（程序装入/置入口），执行阶段（图1.8(b)）
计算机系统的层次结构 | 1.4 | 层次结构，计算机结构的定义，计算机组成的定义 | 解释、翻译，指令、语句，ISA | 计算机组成与结构的关系
计算机性能指标 | 1.6 | 硬件参数，性能指标
硬件参数 |  | 机器字长，CPU主频，存储容量 | 时钟周期，主存编址单位、主存单元长度、主存地址空间、CPU可寻址空间
性能指标 |  | 响应时间（CPU时间+等待时间），吞吐率 | CPI，MIPS、MFLOPS
数据的表示与运算 | 2 | 数据的编码，数据的表示，数据的运算，运算器的组成
数据的编码 | 2.1 | 数制及其转换，机器数编码，字符编码，检验码 | 数制、码制
数制及其转换 | 2.1.1 | 数制组成（数码/位权/后缀），数制转换（整数/小数）
机器数编码 | 2.1.2 | 原码，补码，反码，移码，BCD码 | 机器数，真值
原码 |  | 定义（整数/小数），特性
补码 |  | 有模运算，定义（整数/小数），特性 | 模、补数、同余 | 减法运算的实现（利用补数），[X]补与[-X]补的转换
移码 |  | 定义（整数），特性
字符编码 | 2.1.4 | 种类（4种），交换码，内码
校验码 | 2.1.5 | 校验过程（冗余校验思想），校验码组成、示例（奇偶校验码）
数据的表示 | 2.2 | 表示方法，整数的表示，实数的表示，非数值数据的表示
数据表示方法 | 2.2.1 | 进制的选择，符号/小数点的表示（格式），编码方式的选择 | 数据类型 | 数据表示的需求与实现，数据运算的实现策略
整数的表示 | 2.2.2 | 表示方法，表示示例，数据类型转换 |  | 位扩展运算的实现
表示方法 |  | 二进制、定点格式、无符号编码/补码（无符号/有符号整数）
表示示例 |  | 无符号、有符号整数均支持多种数据长度
数据类型转换 |  | 等长转换，截断运算，位扩展运算（零扩展/符号扩展） | 零扩展、符号扩展 | 位扩展运算的实现
实数的表示 | 2.2.3 | 表示方法，浮点数的规格化，表示示例
表示方法 |  | 二进制、浮点格式、尾数和阶单独编码
规格化 |  | 规格化数定义，规格化操作，规格化尾数的表示（基于编码方式） | 上溢、下溢、机器零，左规、右规
表示示例 |  | IEEE 754标准（表示格式、阶的码制、尾数的码制） |  | IEEE 754标准的表数特征
非数值数据的表示 | 2.2.4 | 逻辑数的表示，字符的表示，其他数据的表示
逻辑数的表示 |  | 表示方法（二进制/位向量格式/各位独立编码），表示示例（支持多种长度[同整数]），逻辑运算的实现 |  | 逻辑运算的实现（按位运算）
字符的表示 |  | 表示方法（二进制/定点格式/无符号编码），表示示例（支持常见符号集），无符号关系运算的实现，字符串的表示 | ZF | 无符号数关系运算的实现（减法运算+逻辑运算）
其他数据的表示 |  | 数据的表示由软件负责，其中的简单数据类型用硬件表示
应用举例 |  | ARMv8及IA32的数据表示 |  | 数据表示与存储单元长度/机器字长的关系
数据的运算 | 2.3,2.4 | 定点数运算（加减/移位/乘法），浮点数运算（加减）
定点加减运算 | 2.3.2 | 补码加减运算，无符号加减运算 |  | 支持有/无符号加减运算的加减法器组成
补码加减运算 |  | 运算规则、逻辑实现（思路/硬件组织）、溢出判断（溢出条件/判断方法[多种]） | OF、SF | 有符号数关系运算的实现
无符号加减运算 |  | 运算规则、逻辑实现（借用补码运算硬件）、溢出判断 | CF
移位运算（定点） | 2.3.3 | 逻辑移位（2种），算术移位（≥2种）
逻辑移位 |  | 运算规则、逻辑实现（桶形移位器）、溢出判断
算术移位 |  | 运算规则、逻辑实现（借用逻辑移位硬件）、溢出判断 |  | 支持算术移位运算的桶形移位器组成
定点乘法运算 | 2.3.4 | 机器乘法的实现方法，无符号乘法，原码乘法，补码乘法
机器乘法实现方法 |  | 实现思路，实现方法（1位乘法/n位乘法） |  | 机器乘法的实现方法，乘法需要溢出判断的时机
无符号乘法 |  | 运算规则（1位乘法），逻辑实现，控制流程，溢出判断
原码乘法 |  | 运算规则（1位乘法），逻辑实现，控制流程，溢出判断 |  | 整数乘法与小数乘法的差别
补码乘法 |  | 运算规则（1位乘法），逻辑实现，控制流程，溢出判断 |  | 整数乘法与小数乘法的差别
阵列乘法器 |  | 功能（n位乘法），组成
浮点加减运算 | 2.3.5 | 运算步骤（5步）
运算器的组成 | 2.6 | 常用数字逻辑电路，ALU的组成，运算器的组成
常用数字逻辑电路 | 2.3.1 | 组合逻辑电路（三态门/译码器/选择器/加法器），时序逻辑电路（触发器/锁存器/寄存器/计数器/存储器）
ALU的组成 | 2.6.1 | 功能、引脚、组成（组合逻辑电路/以加法器为基础）
运算器的组成 | 2.6.2 | 功能，部件组成（运算/存放），部件互连（总线/专用） | 寄存器组，PSR | 部件功能的组织方法
存储系统 | 3 | 存储系统的结构，半导体存储器，主存，Cache，虚拟存储器
存储系统的结构 | 3.1 | 存储器的技术指标，存储系统的层次结构
存储器的技术指标 | 3.1.2 | 容量，存取速度（访问时间/存取周期），传输速度（带宽） | 存取时间、存取周期、存储器带宽
存储系统的层次结构 | 3.1.3 | 程序访问局部性原理，层次结构的组织（层次间参数/内容/传递要求）、示例，存储系统的工作过程（[层次管理+]地址变换+存储器访问） | 时间局部性、空间局部性 | 采用层次结构的原因，层次结构的工作过程
半导体存储器 | 3.2 | SRAM，DRAM，ROM
SRAM | 3.2.1 | 存储元的组成，芯片的基本组成、引脚组织、读写时序 |  | 读写时序与芯片组成的关联
DRAM | 3.2.2 | 存储元的组成，芯片的引脚组织、基本组成、读写时序，芯片的刷新操作、刷新方式、刷新实现 | 刷新周期、行刷新，集中式刷新、分散式刷新、异步式刷新，DRAMC | 地址分两次传送对芯片组成的影响
ROM | 3.2.3 | 基本组成，掩膜ROM，EPROM，Flash | 易失性MEM，非易失性MEM
主存 | 3.3 | 基本组成，逻辑设计，与CPU的连接，提高访存速度的技术
基本组成 | 3.3.1 | 组成（ROM+RAM），参数（由ISA和用户确定） | 主存地址空间，CPU可寻址空间
逻辑设计 | 3.3.2 | 设计方法（用芯片进行容量扩展），SRAM及DRAM的容量扩展方法（位扩展/字扩展/字位扩展） |  | SRAM及DRAM的字扩展方法
与CPU的连接 | 3.3.3 | CPU的存储器接口，数据线、地址线、控制线的连接 |  | MEM的连接方法
提高访存速度的技术 | 3.3.4 | 访存需求，改进工艺（FPM DRAM/SDRAM/DDR SDRAM），并行处理（多体交叉MEM/双端口MEM），层次结构 | SDRAM、DDR SDRAM
SDRAM |  | 同步工作方式，突发传输模式，基本组成、操作过程 | 常规传输、突发传输 | 突发传输方式
DDR SDRAM |  | 优化策略（CLK上升沿/下降沿均I/O），组成方法
多体交叉MEM |  | 交叉访问方式的优化策略（各体分时启动/突发传输）、MEM结构、工作原理，并行访问方式的优化策略（各体同时启动/常规传输）、MEM结构、工作原理 | 顺序编址、交叉编址 | 不同访问方式的传输特性、引脚组织
Cache | 3.4 | 基本组成，工作流程，实现技术
基本组成 | 3.4.1 | 外部接口，性能指标（H/TA），存储空间管理（与主存的交换单位/数据管理），存储空间组织（行的数组） | 命中率、命中时间、缺失开销，主存块，标记、有效位，Cache容量
工作流程 | 3.4.1 | 完成访问过程（3步），相关实现技术（3点），基本结构（SRAM+控制） | 候选行、牺牲行、目标行、空闲行
实现技术 |  | 地址映射方式（含地址变换），替换算法，写策略
地址映射方式 | 3.4.2 | 直接、全相联、组相联，映射规则/地址划分/标记选定/地址变换 | 直接、全相联、组相联映射，相联度
替换策略 | 3.4.3 | RAND、FIFO、LRU，基本思想/实现策略/硬件组织/性能分析 | RAND、FIFO、LRU算法，LRU位 | LRU算法与FIFO算法的不同点
写策略 | 3.4.4 | 全写法、写回法，基本思想/工作流程/硬件组织/性能分析 | 全写法、写回法，脏位
应用示例 | 3.4.5 | Pentium的Cache结构 | 哈佛结构、冯·诺依曼结构 | 不同实现技术的选择依据（技术特点～应用需求）
虚拟存储器 | 3.5 | 存储管理相关概念，虚存基本原理，页式虚存实现
存储管理相关概念 | 3.5.1 | 程序地址空间组成，主存空间的分配（含地址变换），主存空间的扩充 | 程序地址空间，MMU，页、页框、页表
虚存基本原理 | 3.5.2 | 接口与组成，工作过程，存储管理方式（3种） | 虚拟地址、虚拟地址空间 | 页表/段表的存放与索引方式
页式虚存实现 | 3.5.4 | 存储管理方法、页表、地址变换、快表、工作过程的组织 | 虚页号、实页号，页表基址、TLB | Cache对VM工作过程的影响
指令系统 | 4 | 指令系统组成，操作数存放方式，寻址方式，指令系统发展
指令系统组成 | 4.1 | 指令功能，指令格式，操作码编码，指令字组成 | 机器指令，指令系统，指令格式 | 指令功能-指令格式的关联
指令功能 | 4.1.1 | OPD类型及存放部件，数据操作功能（含OPD类型），指令地址计算功能 | 源OPD、目的OPD，分支、跳转
指令格式 | 4.1.2 | 组成，操作码、地址码表示的信息，信息表示方法（显式/隐式） | 规整性、平均码长 | 同一条指令的定义，识别不同指令的方法
操作码编码 |  | 表示方法要求（操作功能需显式），编码方法（定长/扩展）
指令字组成 |  | 组成，指令字长的要求（m*存储字长）、特性（定长/变长） | 零/单/双地址指令，单/双/半字长指令，定长/变长指令字结构
操作数存放方式 | 4.2 | 在REG、MEM、其他部件中的存放，存放方法/参数、地址及长度表示 | 大端、小端，不对齐、边界对齐
寻址方式 | 4.3 | 寻址需求（指令/数据寻址），常见寻址方式（9种、函数/适用范围） | 有效地址，GPR | OPD-OPD地址-地址码的关联
应用示例 | 4.4 | Demo_IS的分析及使用，MIPS32、ARMv8的指令格式与功能
指令系统发展 | 4.5 | CISC、RISC指令系统的特征 |  | 指令系统与系统性能（CPU时间）的关系
中央处理器 | 5 | CPU组成与工作流程，数据通路组织，控制器组成，异常及中断处理，指令流水技术
CPU组成与工作流程 | 5.1 | CPU功能，CPU组成，CPU工作流程，指令执行过程
CPU功能 | 5.1.1 | 功能需求（6种），功能分类（操作/控制）
CPU组成 | 5.1.2 | 基本部件，基本结构（图5.1、数据通路+控制器），寄存器组织（可见/专用） | BIU、中断机构，MAR、MDR、GPRs、PSR，PSW
CPU工作流程 | 5.1.3 | 功能组织（指令执行/异常与中断处理），工作流程（图5.2），工作原理（CU产生操作控制信号、数据通路实现操作） | 指令周期、中断周期，主时钟脉冲，单周期CPU、多周期CPU | CPU功能的实现策略（数据通路与控制器的协同）
指令执行过程 | 5.1.4 | 步骤细化，执行过程细化（操作分解），执行过程特征（基于操作），基本操作的类型 |  | 指令执行过程-基本操作的关联
数据通路组织 | 5.2 | 数据通路组成，uOP及其控制，指令执行过程组织（基于数据通路），数据通路设计（基于ISA及指令周期）
数据通路组成 | 5.2.1 | 数据通路部件，数据通路结构
数据通路部件 |  | 部件需求（取指/执行阶段），组成示例（基于Demo_IS/功能与接口） |  | ISA功能-基本操作-部件的关联
数据通路结构 |  | 总线结构（互连实现/传送特性），专用结构（互连实现/传送特性） | 总线结构、点点结构
uOP及其控制 | 5.2.1 | uOP组成要求，基于总线/专用结构的4种基本uOP的控制（uOPCmd） | uOP、uOPCmd、节拍 | 基本操作(uOP)-部件控制的关联
指令执行过程组织 | 5.2.1 | uOP序列组织方法，uOP序列/uOPCmd序列组织示例、影响因素 | uOP序列、uOPCmd序列 | ISA功能-uOP序列-uOPCmd序列的组织
数据通路设计 | 5.2.2 | 指令周期对数据通路的要求，设计步骤
控制器组成 | 5.3 | 基本结构，时序信号的形成，uOP控制信号的形成
基本结构 | 5.3.1 | 功能，组成（仅CU[其余划入数据通路]），工作原理，分类 | 硬布线CU、微程序CU | uOPCmd序列的实现
时序信号的形成 | 5.3.2 | 时序系统的组织，时序信号形成电路的组成，uOP的定时方式
时序系统的组织 |  | 时序信号（2级）的个数、功能、定时，时序信号序列的组成 | 机器周期、节拍、工作脉冲
时序信号形成电路 |  | 结构（定时逻辑+定序逻辑），定序逻辑组织（环形信号发生器或门电路），定时逻辑组织（取决于uOP定时方式）
uOP定时方式 |  | 同步控制、异步控制、联合控制方式的定时原理、定时逻辑（产生CP） | 同步控制、异步控制、联合控制
uOP控制信号的形成 | 5.3.3 | uOP控制信号形成电路的组成，硬布线CU，微程序CU
uOP控制信号形成电路 |  | 功能，接口，内部逻辑（2种）
硬布线CU | 5.4 | 有限状态机模型，2级时序，组合逻辑电路
微程序CU | 5.5 | 微程序控制思想，1级时序，微主机
异常及中断处理 | 5.6 | 基本概念，处理过程，中断机构的组成
基本概念 |  | 事件处理方法，异常及中断的分类、返回方式、处理时机，中断可屏蔽的实现方法 | 故障、陷阱、终止，可屏蔽中断、不可屏蔽中断、中断允许位(IF) | 事件处理的实现方法
处理过程 |  | 处理需求、实现策略，响应过程的任务（3个）、实现，事件返回的实现 | 断点，向量方式、非向量方式、IVT | 事件响应的过程、实现方法
中断机构的组成 |  | 功能，接口，内部逻辑（取决于响应过程）
指令流水技术 |  | 指令流水线概述，指令流水线的冒险处理 |  | 指令流水线的工作原理
指令流水线概述 |  | 基本组成，工作原理，组成要求（3点），性能，分类
指令流水线的冒险处理 |  | 结构冒险处理（增设部件/通路等），数据冒险处理（3种），控制冒险处理（3种）
总线 | 6 | 总线操作过程，总线仲裁，总线传输与定时，总线结构与互连
总线操作过程 | 6.1 | 总线的分类、特性、性能指标，总线操作的过程
总线分类 | 6.1.1 | 按信号线功能分（3种），按连接部件分（3种），其他 | 同步、异步总线，并行、串行总线
总线特性 | 6.1.2 | 物理特性、功能特性、电气特性、时间特性
总线性能指标 | 6.1.3 | 总线宽度，总线带宽（最大数据传输率） | 总线工作频率，总线数据传输率
总线操作过程 | 6.1.4 | 总线使用权的管理方式-设备连接方式，总线操作的过程（4个阶段）、相关技术 | 总线操作、总线事务，总线周期、总线传输周期，隐藏式仲裁 | 总线操作的过程组织
总线仲裁 | 6.2 | 集中式仲裁（3种），分布式仲裁 |  | 总线请求的排队方法
链式查询方式 | 6.2.1 | 基本思想，仲裁线连接，仲裁时机，仲裁方法，仲裁实现（含主设备）
计数器定时查询方式 | 6.2.1 | 基本思想，仲裁线连接，仲裁时机，仲裁方法，仲裁实现（含主设备）
独立请求方式 | 6.2.1 | 基本思想，仲裁线连接，仲裁时机，仲裁方法，仲裁实现（仲裁器）
总线传输与定时 | 6.3 | 总线事务类型，总线定时方式，总线标准
总线事务类型 | 6.3.1 | 功能（多种），传输过程（取决于功能）
总线定时方式 | 6.3.2 | 类型（3种），定时原理、联络信号线、传输协议、特点，示例 |  | 传送过程的时序组织
总线标准 | 6.3.3 | 并行总线（ISA/PCI），串行总线（USB/QPI） | ISA、PCI，USB、QPI、PCIExp
总线结构与互连 | 6.4 | 总线结构（单/多/南北桥），总线互连（连接方法/接口电路功能） | FSB、HOST总线、存储器总线，总线桥
I/O系统 | 7 | I/O系统组成，外部设备，I/O接口，I/O方式
I/O系统组成 | 7.1 | I/O系统的组成，主机与外设的联系，I/O的传送控制
I/O系统组成 | 7.1.1 | 任务（主机-外设间信息交换），组成（硬件+软件），I/O硬件的任务（I/O的设备连接）及组成，I/O软件的任务（I/O的传送控制）及实现（执行I/O程序） | I/O指令
主机-外设的联系 | 7.1.2 | 外设的连接方式、编址方式、识别方法、联络方式 |  | I/O的硬件连接（含信号传递）
连接方式 |  | 通过接口互连，I/O过程（2段式），I/O指令格式的组织（功能/格式）
编址方式 |  | 统一编址、独立编址，所需指令、总线控制信号，I/O总线事务的识别 | 统一编址、独立编址
识别方式 |  | I/O端口地址组成，I/O总线事务识别方法
联络方式 |  | 外设的传送方式（2种），外设的联络方式（3种、联络信号线） | 字符设备、块设备
I/O的传送控制 | 7.1.3 | 目标，方式（查询/中断/DMA、直接），各方式传送控制原理、I/O开销 |  | I/O的软件控制
外部设备 | 7.2 | 分类，组成，磁盘的组成、工作方式、信息记录格式、性能指标
I/O接口 | 7.3 | 功能，组成，分类，软件访问方法 | I/O端口，数据口、状态口、控制口
I/O方式 |  | 程序直接控制方式，程序中断方式，DMA方式
程序查询方式 | 7.4.1 | 控制流程，查询类型，查询接口的组织 | 独占查询、定时查询
直接传送方式 | 7.4.3 | 控制流程，I/O接口的组织
程序中断方式 | 7.5 | 控制流程，中断类型（3个方面），中断过程（响应/处理），中断接口的组织，识别中断源的组织（3种），多重中断的组织 | 向量中断、非向量中断，单重中断、多重中断，串行判优、并行判优 | 中断请求的排队，中断系统的结构
DMA方式 | 7.6 | 功能，I/O对CPU的要求，控制流程，DMA的传送方式（3种），DMA接口的基本结构（中断接口+DMA传送控制逻辑），DMA的传送过程（3段式） | CPU停止访问方式、周期挪用方式，预处理、后处理 | DMA方式减小I/O开销的方法